## Sheet1
拆袋、拆垛、管链设备参数明细表
设备 序号 | 设备名称 | 数量 | 主要参数 | 型号 | 供应商 | 联系人/电话 | 单价(万元) | 总价 | 备注
1 | 人工拆袋站 | 1台 | 拆袋速度：300袋/h，25kg/袋，风机风量：1800m3/h；粉料，（钛白粉），辅料ALXDXH = 600X300X90 mm。 这里是用风送还是用管链，请给予科学建议。 包装袋材质：牛皮纸覆塑料编织袋 | TXL50 |  |  |  |  | 集中除尘
2 | 全自动拆垛机 | 1台 | 拆垛规格25公斤/袋，拆垛速速800-1200包/小时。整托盘自动供料，空托盘自动输出,负载1200KG,拆垛后物料有2个出口,包装袋尺寸托盘堆垛高度，25kg包装的产品外包装为LXDXH=500X300X90mm，每层8袋，共5层，托盘货物尺寸LXDXH=1200X1000X630mm，重1050kg左右， | DJ-150
3 | 半自动吨袋拆袋机 | 1台 | 缓存料仓1.0m³，拆袋产量10-20袋/h，机架材质Q235，吨袋1吨，原料吨袋尺寸：LXDXH = 900X900X1000 mm。原材料堆积密度为：2.5 – 2.8 T/m³，物料密度为：4.0 – 5.0 T/m³，底部出料，采用管链输送，输送量为4m³/h,管链进口设置阀门； 辅料B（活性炭粉末）吨袋尺寸：LXDXH = 1000X1000X1000 mm。辅料B堆积密度为：0.38 T/m³，管链进口阀门上方设置风送吸口，采用风力输送；输送量为5m³/h; | CD1000 |  |  |  |  | 两种物料共用 双出口 全密封 预留出尘口
4 | 全自动拆袋机 | 1台 | 200包/小时，皮带输送速度7m/min，筛网材质不锈钢，带除尘，25kg/袋，辅料A（钛白粉）LXDXH = 500X300X90 mm。物料密度为：4.0T/m³ 包装袋材质：牛皮纸覆塑料编织袋 | BJ-50 |  |  |  |  | 两种物料共用 双出口 全密封 预留出尘口
5 | 人工拆袋管链输送机 | 1台 | 管链总长约 22 米，一进二出硬齿面斜齿轮减速机（ 品牌：沃力特或福莱特）功率 7.5KW，管链正常速度0.2-0.4m/s， 变频器控制灵活调整输送速度；输送管道为 65Mn 材质，提供管道支撑架，卸料口直径 200mm；管道直径 108mm、连接法兰为子母定位法兰；输送链条为板式链，保证平稳运行； 增加 4 转向机构，减小磨损。物料堆积密度：2.8t/m³，输送量：1-4m³/h。（磁铁矿粉，粒径250μm-0.5mm，主要成分为四氧化三铁，主要杂质为水（含水量不超过15%）、二氧化硅、氧化钙、氧化锰等，生产过程的设计应保证生产期间避免被人体吸入） | GL108-Z22
6 | 吨包拆袋管链输送机 | 1台 | 管链总长约 10 米，一进一出硬齿面斜齿轮减速机（ 品牌：沃力特或福莱特）功率4KW，管链正常速度0.2-0.4m/s， 变频器控制灵活调整输送速度；输送管道为 65Mn 材质，提供管道支撑架，卸料口直径 200mm； 管道直径 108mm、连接法兰为子母定位法兰；输送链条为板式链，保证平稳运行； 增加 4 转向机构，减小磨损。物料堆积密度：2.8t/m³，输送量：1-4m³/h，（磁铁矿粉，粒径250μm-0.5mm，主要成分为四氧化三铁，主要杂质为水（含水量不超过15%）、二氧化硅、氧化钙、氧化锰等，生产过程的设计应保证生产期间避免被人体吸入） | GL108-Z10
7 | 烘干出料管链输送机 | 1台 | 管链总长约 10 米，一进一出硬齿面斜齿轮减速机（ 品牌：沃力特或福莱特）功率 4KW，管链正常速度0.2-0.4m/s， 变频器控制灵活调整输送速度；输送管道为 65Mn 材质，提供管道支撑架，卸料口直径 200mm； 管道直径 108mm、连接法兰为子母定位法兰；输送链条为板式链，保证平稳运行； 增加 4 转向机构，减小磨损。物料堆积密度：2.8t/m³，输送量：1-4m³/h（磁铁矿粉，粒径250μm-0.5mm，主要成分为四氧化三铁，主要杂质为水（含水量不超过15%）、二氧化硅、氧化钙、氧化锰等，生产过程的设计应保证生产期间避免被人体吸入） | GL108-Z10
8 | 混合机出料管链输送机 | 1台 | 管链总长约 10 米，一进一出硬齿面斜齿轮减速机（ 品牌：沃力特或福莱特）功率 4KW，管链正常速度0.2-0.4m/s， 变频器控制灵活调整输送速度；输送管道为 65Mn 材质，提供管道支撑架，卸料口直径 200mm； 管道直径 108mm、连接法兰为子母定位法兰；输送链条为板式链，保证平稳运行； 增加 4 转向机构，减小磨损。物料堆积密度：2.8t/m³，输送量：1-4m³/h（磁铁矿粉，粒径250μm-0.5mm，主要成分为四氧化三铁，主要杂质为水（含水量不超过15%）、二氧化硅、氧化钙、氧化锰等，生产过程的设计应保证生产期间避免被人体吸入） | GL108-Z10
9 | 球磨机出料管链输送机 | 1台 | 管链总长约 10 米，一进一出硬齿面斜齿轮减速机（ 品牌：沃力特或福莱特）功率 4 KW，管链正常速度0.2-0.4 m/s， 变频器控制灵活调整输送速度；输送管道为 65Mn 材质，提供管道支撑架，卸料口直径 200 mm； 管道直径 108 mm、连接法兰为子母定位法兰；输送链条为板式链，保证平稳运行； 增加 4 转向机构，减小磨损。物料堆积密度：2.8 t/m³，输送量：1-4 m³/h（物料磁介质是一种不溶于酸、碱、有机溶剂的惰性、黑色固体粉末，无毒，产品粒径150目-800目（18μm-106μm），生产过程的设计应保证生产期间避免被人体吸入） | GL108-Z10
10 | 非磁物料管链输送机 | 1台 | 管链总长约 10 米，一进一出硬齿面斜齿轮减速机（ 品牌：沃力特或福莱特）功率 4KW，管链正常速度0.2-0.4m/s， 变频器控制灵活调整输送速度；输送管道为 65Mn 材质，提供管道支撑架，卸料口直径 200mm； 管道直径 108mm、连接法兰为子母定位法兰；输送链条为板式链，保证平稳运行； 增加 4 转向机构，减小磨损。物料堆积密度：2.8t/m³，输送量：1-4m³/h（非磁性杂质作为一般固废，收集起来，由环卫部门统一处理） | GL108-Z10
11 | 摇摆筛成品出料管链输送机 | 1台 | 管链总长约 15 米，一进一出硬齿面斜齿轮减速机（ 品牌：沃力特或福莱特）功率 5.5 KW，管链正常速度0.2-0.4 m/s， 变频器控制灵活调整输送速度；输送管道为 65Mn 材质，提供管道支撑架，卸料口直径 200 mm； 管道直径 108 mm、连接法兰为子母定位法兰；输送链条为板式链，保证平稳运行； 增加 4 转向机构，减小磨损。物料堆积密度：2.8 t/m³，输送量：1-4 m³/h（物料磁介质是一种不溶于酸、碱、有机溶剂的惰性、黑色固体粉末，无毒，产品粒径150目-800目（18μm-106μm）） | GL108-Z15
12 | 摇摆筛大颗粒出料 管链输送机 | 1台 | 管链总长约 10 米，一进一出硬齿面斜齿轮减速机（ 品牌：沃力特或福莱特）功率 4 KW，管链正常速度0.2-0.4 m/s， 变频器控制灵活调整输送速度；输送管道为 65Mn 材质，提供管道支撑架，卸料口直径 200 mm； 管道直径 108 mm、连接法兰为子母定位法兰；输送链条为板式链，保证平稳运行； 增加 4 转向机构，减小磨损。物料堆积密度：2.8 t/m³，输送量：1-4 m³/h（物料磁介质产品粒径大于150目） | GL108-Z10
13 | 摇摆筛小颗粒出料管链输送机 | 1台 | 管链总长约 10 米，一进一出硬齿面斜齿轮减速机（ 品牌：沃力特或福莱特）功率 4 KW，管链正常速度0.2-0.4 m/s， 变频器控制灵活调整输送速度；输送管道为 65Mn 材质，提供管道支撑架，卸料口直径 200 mm； 管道直径 108 mm、连接法兰为子母定位法兰；输送链条为板式链，保证平稳运行； 增加 4 转向机构，减小磨损。物料堆积密度：2.8 t/m³，输送量：1-4 m³/h（物料磁介质产品粒径小于800目） | GL108-Z10
注：需要提供单机的详细技术参数及二维三视图和三维外形图，尺寸需要与所购产品一致。设备颜色待定。 供应商标准化零部件均采用合资品牌或国内一线品牌和部分进口品牌（例如：电机品牌：ABB、西门子、SEW/ 电气件：西门子、施耐德三菱/ 轴承：哈、瓦、洛（高速、高温、高载等特殊场合使用SKF）/ 气动原件：亚德克、SMC / 传感器：欧姆龙、SICK、托力多、HBM