## Sheet1
烘干机、球磨机设备参数明细表
设备 序号 | 设备名称 | 数量 | 主要参数 | 型号 | 备注
1 | 进料缓存仓 | 1 | 容积1m³ 材质SUS304，包含可调节出料装置，全密封，预留出尘接口。 |  | 仓的具体形式可参考贵公司已有方案
2 | 烘干机 | 1 | 内径1.2m×有效长度6m，耗气量：天然气19m3/h，干燥产量3t/h。物料堆积密度：2.5~2.8t/m³。（燃气是危险点） 原料含水率小于等于7~10%；出料含水率小于等于5%，进料缓存仓材质SUS304，容积0.6， 包含可调节进料装置和出料装置。烘干的物料是磁铁矿粉。（不考虑内水含量） | RQHG2000/600L
3 | 旋风除尘器 | 1 | 材质，Q235A，除尘效率：＞80%，器内风速：4.5m/s | XFC–Φ1500
4 | 滤筒除尘 | 1 | 10000风量（m³/h），过滤面积260㎡ 具体风量请贵公司技术部门核实。颗粒物排放标准：20mg/m³ |  | 排风管道，脉冲滤筒除尘器，离心风机，排气筒
5 | 风机 | 1 | 配
6 | 燃烧机 | 1 | 配
7 | 球磨机 | 1 | 筒体尺寸直径1200 mm×长度3000mm；有效容积3.6m³，产量大于3 t/h，配钢球4.5-5吨 。 物料堆积密度：2.5~2.8t/m³。 成品目数：150目~400目 大于150目返料重新磨。
8 | 球磨进料口 600L缓存仓 | 1 | 材质SUS304，容积1m³，包含可调节出料装置，全密封，预留出尘接口。 | WTSS-HCCS-0600 | 仓的具体形式可参考贵公司已有方案
9 | 钢球（可自购） | 1T | 备用
合 计
注：需要提供单机的详细技术参数及二维三视图和三维外形图，尺寸需要与所购产品一致。设备颜色待定。 供应商标准化零部件均采用合资品牌或国内一线品牌和部分进口品牌（例如：电机品牌：ABB、西门子、SEW/ 电气件：西门子、施耐德三菱/ 轴承：哈、瓦、洛（高速、高温、高载等特殊场合使用SKF）/ 气动原件：亚德克、SMC / 传感器：欧姆龙、SICK、托力多、HBM