## Sheet1
配料系统设备参数表
设备 序号 |  | 设备名称 | 数量 | 主要参数 | 配比 | 型号 | 供应商 | 联系人/电话 | 单价(万元) | 总价 | 备注
1 | 自动配料系统 WTPL-500K-3L-LJ 额定生产能力：3吨/小时配料量大于3吨/小时，每次500KG； 配料速度≥ 7次/小时； 配料精度0.5%以内 外形尺寸L4.5m*W3.0m*H3.6m高度可调整 混合时间 5分钟 | 主料缓存仓 | 1 | 粉料 四氧化三铁 堆积密度2.5~2.8t/m³ 流动性差 碳钢材质 壁厚3mm 有效容积1.5m³（满足一小时生产） | 95% | [5 empty] | 管链
2 |  | 辅料A 缓存仓 | 1 | 粉料 钛白粉 堆积密度4.0t/m³ 流动性差 碳钢材质 壁厚3mm 有效容积0.5m³（满足一天生产） | 4% | [5 empty] | 管链
3 |  | 辅料B 缓存仓 | 1 | 粉料 活性炭 堆积密度0.38t/m³ 流动性差 碳钢材质 壁厚3mm 有效容积1m³（满足一天生产） | ≤1% | [5 empty] | 风送
4 |  | 粘合剂缓冲仓 | 1 | 液体 粘合剂 一天用量24kg 304不锈钢材质，有效容积0.1m³，存量够四天使用。 | ≤0.1% | [5 empty] | 人工添加
5 |  | 主料计量秤 | 1 | 碳钢材质 按照单次500KG选型
6 |  | 辅料A计量秤 | 1 | 碳钢材质 按照单次20KG选型
7 |  | 辅料B计量秤 | 1 | 碳钢材质 按照单次5KG选型
8 |  | 隔膜泵 | 1 | 304不锈钢 按照单次0.5KG选型
9 |  | 主料计量斗 | 1 | 碳钢材质 按照单次500KG选型
10 |  | 辅料A计量斗 | 1 | 碳钢材质 按照单次20KG选型
11 |  | 辅料B计量斗 | 1 | 碳钢材质 按照单次5KG选型
12 |  | 混合机 | 1 | 不锈钢材质 按照单次500KG选型 堆积密度2.5~2.8t/m³ | [6 empty] | 强制混合机
13 |  | 机架 | 1 | 碳钢型材焊接，钣金外壳，防腐喷漆处理
14 |  | 电气控制 | 1
合 计
注：需要提供单机的详细技术参数及二维三视图和三维外形图，尺寸需要与所购产品一致。设备颜色待定。 供应商标准化零部件均采用合资品牌或国内一线品牌和部分进口品牌（例如：电机品牌：ABB、西门子、SEW/ 电气件：西门子、施耐德三菱/ 轴承：哈、瓦、洛（高速、高温、高载等特殊场合使用SKF）/ 气动原件：亚德克、SMC / 传感器：欧姆龙、SICK、托力多、HBM